## Inventor
parametro | valor | unit | comments
lenght | 1000 | mm | Longitud de la viga (l)
diameter | 30 | mm | diametro d

## Inputs
PyBeams — Entrada de Datos del Problema
Parametros globales de la viga
Variable | Valor | Unidad | Descripcion
l | 12 | m | Longitud total de la viga
Sy | 344 | MPa | Esfuerzo de fluencia (ASTM A572)
FS | 2 | --- | Factor de Seguridad
Apoyos (agregar/quitar filas segun necesidad)
Tipos validos: Fixed ¦ Pinned ¦ Roller
ID | Ubicacion [m] | Tipo de apoyo
A | 0 | Fixed | ← agregar mas filas copiando el formato
B | 17 | Roller | ← agregar mas filas copiando el formato
Cargas aplicadas (agregar/quitar filas segun necesidad)
Tipos validos: Point load ¦ Uniformly distributed ¦ Triangular distributed 1 ¦ Triangular distributed 2 ¦ Moment load
ID | Valor | a [m] | a1 [m] | Tipo de carga | Unidad
Fa | -90 | 5 | 12 | Uniformly distributed | kN/m
Ejecucion del analisis
1. Complete las tablas de apoyos y cargas. 2. Presione el boton Run (pestana Programador > Macros > RunPyBeams) 3. Los resultados aparecen en la hoja 'Resultados'.
Estado: | En espera

## RESULTADOS
PyBeams — Resultados del Analisis Estructural
Generado: 30/06/2026 19:46:43
1. Parametros de entrada
Parametro | Valor | Unidad
Longitud de la viga (l) | 12.000 | m
Esfuerzo de fluencia (Sy) | 344.0 | MPa
Factor de Seguridad (FS) | 2.00 | ---
Esfuerzo admisible (sigma_adm) | 172.00 | MPa
2. Configuracion de apoyos
ID | Ubicacion [m] | Tipo | Restricciones
A | 0.000 | Fixed | 2 reacciones (Fy, M)
B | 17.000 | Roller | 1 reaccion (Fy)
3. Cargas aplicadas
ID | Magnitud | a [m] | a1 [m] | Tipo | Unidad
Fa | -90.000 | 5.000 | 12.000 | Uniformly distributed | kN/m
4. Reacciones en los apoyos
Reaccion | Posicion [m] | Valor | Unidad | Sentido
Ay | 0.000 | 259.2755 | kN | positivo
MA | 0.000 | -947.3162 | kN.m | negativo
By | 17.000 | 370.7245 | kN | positivo
5. Verificacion de equilibrio
Elemento | Fy [kN] | M_O [kN.m]
Fa dist.unif. | -630.0000 | -5355.0000
R_Ay | 259.2755 | 0.0000
M_MA | 0.0000 | -947.3162
R_By | 370.7245 | 6302.3162
Sum Fy [kN] | 0 | Sum M_O [kN.m] | 0 | OK
6. Valores criticos
Magnitud | Valor | Unidad
Momento flector maximo ¦M¦_max | 947.3162 | kN.m
Modulo de seccion requerido s | 5507.65 | cm3
7. Diagrama de cuerpo libre
[Imagen DCL no encontrada]
8. Diagramas de Fuerza Cortante y Momento Flector
[Imagen V-M no encontrada]

## Log
Timestamp | Estado | Mensaje | Tiempo (s)
El historial de ejecuciones aparece aqui.
27/06/2026 21:59:28 | OK | l=17.0m ¦ Mmax=2432.80 kN.m ¦ s=14144.2 cm3 | 1.2
27/06/2026 21:54:12 | ERROR | Error in 'Fa': End position 'a1' (17.0) is outside the beam limits [0, 12.0]. | 0.1
27/06/2026 22:01:11 | ERROR | Error in 'Fa': End position 'a1' (17.0) is outside the beam limits [0, 12.0]. | 0.1
27/06/2026 22:02:28 | OK | l=12.0m ¦ Mmax=947.32 kN.m ¦ s=5507.7 cm3 | 1.5
28/06/2026 07:54:28 | ERROR | write_results() missing 2 required positional arguments: 'img_vm' and 'img_dcl' | 0.0
28/06/2026 07:56:15 | OK | l=1m ¦ Mmax=0.02 kN.m ¦ s=0.1 cm3 | 0.1
28/06/2026 08:01:30 | OK | l=12m ¦ Mmax=2.40 kN.m ¦ s=10.5 cm3 | 0.1
28/06/2026 08:25:01 | OK | l=12m ¦ Mmax=1080.00 kN.m ¦ s=4709.3 cm3 | 0.1
28/06/2026 08:35:20 | OK | l=12m ¦ Mmax=1080.00 kN.m ¦ s=4709.3 cm3 | 0.1
29/06/2026 14:22:38 | OK | l=12m ¦ Mmax=1080.00 kN.m ¦ s=4709.3 cm3 | 0.1
30/06/2026 19:46:43 | OK | l=12.0m ¦ Mmax=947.32 kN.m ¦ s=5507.7 cm3 | 2.3